## Sheet1
Freezing point [°C] | Ethanol concentration [wt-%] | Temperature [°C] | Density [kg/m³] | Specific heat capacity [J/kg*K] | Thermal conductivity [W/m*K] | Dynamic viscosity [mPa*s]
0 | 0 | 40 | 992.2 | 4177 | 0.631 | 0.653
0 | 0 | 30 | 995.7 | 4177 | 0.615 | 0.798
0 | 0 | 20 | 998.2 | 4181 | 0.598 | 1.002
0 | 0 | 10 | 999.7 | 4192 | 0.58 | 1.306
0 | 0 | 0 | 999.9 | 4218 | 0.561 | 1.792
-2.09 | 5 | 40 | 983.1 | 4235 | 0.588 | 0.77
-2.09 | 5 | 30 | 986.6 | 4235 | 0.576 | 0.96
-2.09 | 5 | 20 | 989.5 | 4240 | 0.562 | 1.24
-2.09 | 5 | 10 | 990.8 | 4270 | 0.548 | 1.7
-2.09 | 5 | 0 | 991.4 | 4325 | 0.532 | 2.45
-2.09 | 5 | -2.09 | 991.2 | 4340 | 0.528 | 2.7
-4.47 | 10 | 40 | 974.9 | 4270 | 0.554 | 0.9
-4.47 | 10 | 30 | 978.7 | 4270 | 0.542 | 1.16
-4.47 | 10 | 20 | 982 | 4280 | 0.529 | 1.53
-4.47 | 10 | 10 | 983.8 | 4310 | 0.516 | 2.17
-4.47 | 10 | 0 | 984.9 | 4360 | 0.503 | 3.25
-4.47 | 10 | -4.47 | 985.1 | 4390 | 0.498 | 4.2 | c | T
-7.36 | 15 | 40 | 966.8 | 4320 | 0.518 | 1.03 | 0 | 40 |  | cv | 0 | 0 | 5 | 10 | 15 | 20 | 25 | 30 | 40 | 50 | 60 | 60 | 0
-7.36 | 15 | 30 | 971.2 | 4310 | 0.507 | 1.35 | 0 | 0 |  | Tv | 40 | 0 | -2.09 | -4.47 | -7.36 | -10.9 | -15.45 | -20.47 | -29.3 | -37.7 | -44.9 | 40 | 40
-7.36 | 15 | 20 | 975.2 | 4320 | 0.496 | 1.84 | 5 | -2.09
-7.36 | 15 | 10 | 978 | 4340 | 0.485 | 2.7 | 10 | -4.47
-7.36 | 15 | 0 | 979.9 | 4370 | 0.474 | 4.2 | 15 | -7.36
-7.36 | 15 | -7.36 | 980.5 | 4410 | 0.466 | 6.5 | 20 | -10.9
-10.92 | 20 | 40 | 958.8 | 4315 | 0.484 | 1.16 | 25 | -15.45
-10.92 | 20 | 30 | 963.8 | 4310 | 0.475 | 1.55 | 30 | -20.47
-10.92 | 20 | 20 | 968.8 | 4310 | 0.466 | 2.16 | 40 | -29.3
-10.92 | 20 | 10 | 972.5 | 4330 | 0.457 | 3.22 | 50 | -37.7
-10.92 | 20 | 0 | 975.7 | 4360 | 0.448 | 5.15 | 60 | -44.9
-10.92 | 20 | -10 | 977.8 | 4385 | 0.439 | 9.7 | 60 | 40
-10.92 | 20 | -10.9 | 978 | 4390 | 0.438 | 10.3 | 0 | 40
-15.45 | 25 | 40 | 950.5 | 4310 | 0.454 | 1.27
-15.45 | 25 | 30 | 957 | 4300 | 0.446 | 1.73 | c | 0 | 0 | 0 | 0 | 0 | 5 | 5 | 5 | 5 | 5 | 5 | 10 | 10 | 10 | 10 | 10 | 10 | 15 | 15 | 15 | 15 | 15 | 15 | 20 | 20 | 20 | 20 | 20 | 20 | 20 | 25 | 25 | 25 | 25 | 25 | 25 | 25 | 30 | 30 | 30 | 30 | 30 | 30 | 30 | 30 | 40 | 40 | 40 | 40 | 40 | 40 | 40 | 40 | 50 | 50 | 50 | 50 | 50 | 50 | 50 | 50 | 50 | 60 | 60 | 60 | 60 | 60 | 60 | 60 | 60 | 60 | 60
-15.45 | 25 | 20 | 962 | 4290 | 0.438 | 2.45 | T | 40 | 30 | 20 | 10 | 0 | 40 | 30 | 20 | 10 | 0 | -2.09 | 40 | 30 | 20 | 10 | 0 | -4.47 | 40 | 30 | 20 | 10 | 0 | -7.36 | 40 | 30 | 20 | 10 | 0 | -10 | -10.9 | 40 | 30 | 20 | 10 | 0 | -10 | -15.45 | 40 | 30 | 20 | 10 | 0 | -10 | -20 | -20.47 | 40 | 30 | 20 | 10 | 0 | -10 | -20 | -29.3 | 40 | 30 | 20 | 10 | 0 | -10 | -20 | -30 | -37.7 | 40 | 30 | 20 | 10 | 0 | -10 | -20 | -30 | -40 | -44.9
-15.45 | 25 | 10 | 967 | 4280 | 0.43 | 3.71
-15.45 | 25 | 0 | 971 | 4270 | 0.422 | 6.1
-15.45 | 25 | -10 | 974.5 | 4260 | 0.414 | 11
-15.45 | 25 | -15.45 | 975.5 | 4254 | 0.41 | 17
-20.47 | 30 | 40 | 940.8 | 4240 | 0.423 | 1.36
-20.47 | 30 | 30 | 948 | 4240 | 0.417 | 1.86
-20.47 | 30 | 20 | 954 | 4230 | 0.411 | 2.68
-20.47 | 30 | 10 | 960 | 4200 | 0.405 | 4.08
-20.47 | 30 | 0 | 965.4 | 4170 | 0.398 | 6.8
-20.47 | 30 | -10 | 969.5 | 4120 | 0.391 | 12.2
-20.47 | 30 | -20 | 972.9 | 4050 | 0.385 | 25
-20.47 | 30 | -20.47 | 973 | 4045 | 0.385 | 26
-29.3 | 40 | 40 | 920.1 | 4120 | 0.369 | 1.47
-29.3 | 40 | 30 | 927.7 | 4080 | 0.365 | 2.01
-29.3 | 40 | 20 | 935.1 | 4030 | 0.361 | 2.9
-29.3 | 40 | 10 | 942.5 | 3970 | 0.357 | 4.35
-29.3 | 40 | 0 | 949.4 | 3900 | 0.352 | 7.05
-29.3 | 40 | -10 | 956 | 3810 | 0.348 | 12.5
-29.3 | 40 | -20 | 962.3 | 3710 | 0.344 | 24.5
-29.3 | 40 | -29.3 | 967.5 | 3610 | 0.34 | 50
-37.7 | 50 | 40 | 897.6 | 3950 | 0.322 | 1.48
-37.7 | 50 | 30 | 905.8 | 3890 | 0.32 | 2
-37.7 | 50 | 20 | 914 | 3820 | 0.317 | 2.84
-37.7 | 50 | 10 | 921.3 | 3730 | 0.315 | 4.2
-37.7 | 50 | 0 | 929.4 | 3630 | 0.312 | 6.6
-37.7 | 50 | -10 | 937 | 3510 | 0.309 | 11
-37.7 | 50 | -20 | 945 | 3370 | 0.307 | 20
-37.7 | 50 | -30 | 953 | 3230 | 0.304 | 41
-37.7 | 50 | -37.7 | 959 | 3110 | 0.302 | 75
-44.9 | 60 | 40 | 874.3 | 3690 | 0.28 | 1.44
-44.9 | 60 | 30 | 882.7 | 3630 | 0.279 | 1.92
-44.9 | 60 | 20 | 891.3 | 3550 | 0.278 | 2.65
-44.9 | 60 | 10 | 899.3 | 3450 | 0.277 | 3.78
-44.9 | 60 | 0 | 907.3 | 3330 | 0.276 | 5.75
-44.9 | 60 | -10 | 915.5 | 3200 | 0.275 | 8.85
-44.9 | 60 | -20 | 923.5 | 3050 | 0.274 | 14.7
-44.9 | 60 | -30 | 931.7 | 2880 | 0.273 | 26.5
-44.9 | 60 | -40 | 940 | 2710 | 0.272 | 55
-44.9 | 60 | -44.9 | 943.7 | 2630 | 0.272 | 85